## Sheet1
需完成功能的指令 | [9 empty] | RISC-V指令格式 |  | 32bits
R-type | I-Type | U-Type | [9 empty] | 7 | 5 | 5 | 3 | 5 | 7
ADD | ADDI | AUIPC | Add upper imm to pc PC=PC+{imm, 12'b0} | [7 empty] | R | func7 | rs2 | rs1 | func3 | rd | opcode
SUB | SUBI | LUI | Load upper imm | [7 empty] | I | imm[11:0] |  | rs1 | func3 | rd | opcode
AND | ANDI | [9 empty] | S | imm[11:5] | rs2 | rs1 | func3 | imm[4:0] | opcode
OR | ORI | [9 empty] | SB | imm[12¦10:5] | rs2 | rs1 | func3 | imm[4:1¦11] | opcode
XOR | XORI | [9 empty] | U | imm[31:12] |  |  |  | rd | opcode
SLT | SLTI |  | Set less than(i) R[rd]=(R[rs1]<R[rs2](imm))?1:0 | [7 empty] | UJ | imm[20¦10:1¦11¦19:12] |  |  |  | rd | opcode
SLTU | SLTIU
SRA | SRAI |  | Shift right arithmetic R[rd]=R[rs1]>>R[rs2](imm) | [7 empty] | I | 20'b0 | inst[31:20]
SRL | SRLI | [9 empty] | S | 20'b0 | inst[31:25] | inst[11:7]
SLL | SLLI | [9 empty] | SB | 19'b0 | inst[31] | inst[7] | inst[30:25] | inst[11:8] | 1'b0
暂时不完成功能的指令，需要能识别出但是没有任何影响 | [10 empty] | U | inst[31:12] | 12'b0
R-type | I-Type | U-Type | UJ-Type | SB-Type | S-Type | [5 empty] | UJ | 11'b0 | inst[31] | inst[19:12] | inst[20] | inst[30:21] | 1'b0
| JALR |  | JAL | BEQ | SB
| LW |  |  | BNE | SW
| LB |  |  | BLT
BGE
BLTU
BGEU
各类指令操作码
| op | func3 | func7 |  | ALUop
R-Type
ADD | 0110011 | 000 | 0000000 |  | add | 100x
SUB | 0110011 | 000 | 0100000 |  | sub | 110x
AND | 0110011 | 111 | 0000000 |  | and | 0011
OR | 0110011 | 110 | 0000000 |  | or | 0001
XOR | 0110011 | 100 | 0000000 |  | xor | 0111
SLT | 0110011 | 010 | 0000000
SLTU | 0110011 | 011 | 0000000
SRA | 0110011 | 101 | 0100000 |  | sra | 1111
SRL | 0110011 | 101 | 0000000 |  | srl | 1110
SLL | 0110011 | 001 | 0000000 |  | sll | 101x
I-Type
ADDI | 0010011 | 000 |  |  | add | 100x
SUBI
ANDI | 0010011 | 111 |  |  | and | 0011
ORI | 0010011 | 110 |  |  | or | 0001
XORI | 0010011 | 100 |  |  | xor | 0111
SLTI | 0010011 | 010 |  |  |  |  | immTypeRecog指令类型识别 |  |  |  |  | 类型编码
SLTIU | 0010011 | 011 | [5 empty] | op | func3 | func7 |  | x=b ~c ~d ~e f g
SRAI | 0010011 | 101 | 0100000 |  | sra | 1111 | R-Type | 0110011 | xxx | 0x000000 |  | y=~a c ~d e f g + a b ~c d e f g
SRLI | 0010011 | 101 | 0000000 |  | srl | 1110 | [5 empty] | z=~a ~b c ~d ~e f g + ~a b ~c ~d ~e f g + a b ~c e f g
SLLI | 0010011 | 001 | 0000000 |  | sll | 101x | I-Type | 0010011 | xxx | 0x000000 |  | 001
JALR-- | 1100111 | 000 | [5 empty] | 1100111 | 000
LW-- | 0000011 | 010 | [5 empty] | 0000011 | 010/000
LB-- | 0000011 | 000 |  |  |  |  | U-Type | 0010111 |  |  |  | 010
U-Type | [7 empty] | 0110111
AUIPC | 0010111
LUI | 0110111 | [5 empty] | UJ-Type | 1101111 |  |  |  | 011
UJ-Type
JAL-- | 1101111 | [5 empty] | SB-Type | 1100011 |  |  |  | 100
SB-Type
BEQ-- | 1100011 | 000 |  |  |  |  | S-Type | 0100011 |  |  |  | 101
BNE-- | 1100011 | 001
BLT-- | 1100011 | 100
BGE-- | 1100011 | 101
BLTU-- | 1100011 | 110
BGEU-- | 1100011 | 111
S-Type
SB-- | 0100011 | 000
SW-- | 0100011 | 010