## Sheet1
各类指令操作码 |  |  |  | 各控制信号
| op | func3 | func7 | ALUop | Sa | read1_src | reg_write | ALU_src | comp_unsigned | ALU_out | sb/w | memory_rd | memory_wr | lb/w | reg_wr_src[1:0] | PC_src[1:0]
R-Type
ADD | 0110011 | 000 | 0000000 | add | ALUop2[4:0] | 0 | 1 | 0 | 0 | 0 | 0 | 0 | 0 | 0 | 00 | 00
SUB | 0110011 | 000 | 0100000 | sub | ALUop2[4:0] | 0 | 1 | 0 | 0 | 0 | 0 | 0 | 0 | 0 | 00 | 00
AND | 0110011 | 111 | 0000000 | and | ALUop2[4:0] | 0 | 1 | 0 | 0 | 0 | 0 | 0 | 0 | 0 | 00 | 00
OR | 0110011 | 110 | 0000000 | or | ALUop2[4:0] | 0 | 1 | 0 | 0 | 0 | 0 | 0 | 0 | 0 | 00 | 00
XOR | 0110011 | 100 | 0000000 | xor | ALUop2[4:0] | 0 | 1 | 0 | 0 | 0 | 0 | 0 | 0 | 0 | 00 | 00
SLT | 0110011 | 010 | 0000000 |  | ALUop2[4:0] | 0 | 1 | 0 | 0 | 1 | 0 | 0 | 0 | 0 | 00 | 00
SLTU | 0110011 | 011 | 0000000 |  | ALUop2[4:0] | 0 | 1 | 0 | 1 | 1 | 0 | 0 | 0 | 0 | 00 | 00
SRA | 0110011 | 101 | 0100000 | sra | ALUop2[4:0] | 0 | 1 | 0 | 0 | 0 | 0 | 0 | 0 | 0 | 00 | 00
SRL | 0110011 | 101 | 0000000 | srl | ALUop2[4:0] | 0 | 1 | 0 | 0 | 0 | 0 | 0 | 0 | 0 | 00 | 00
SLL | 0110011 | 001 | 0000000 | sll | ALUop2[4:0] | 0 | 1 | 0 | 0 | 0 | 0 | 0 | 0 | 0 | 00 | 00
I-Type |  |  |  |  | ALUop2[4:0]
ADDI | 0010011 | 000 |  | add | ALUop2[4:0] | 0 | 1 | 1 | 0 | 0 | 0 | 0 | 0 | 0 | 00 | 00
ANDI | 0010011 | 111 |  | and | ALUop2[4:0] | 0 | 1 | 1 | 0 | 0 | 0 | 0 | 0 | 0 | 00 | 00
ORI | 0010011 | 110 |  | or | ALUop2[4:0] | 0 | 1 | 1 | 0 | 0 | 0 | 0 | 0 | 0 | 00 | 00
XORI | 0010011 | 100 |  | xor | ALUop2[4:0] | 0 | 1 | 1 | 0 | 0 | 0 | 0 | 0 | 0 | 00 | 00
SLTI | 0010011 | 010 |  |  | ALUop2[4:0] | 0 | 1 | 1 | 0 | 1 | 0 | 0 | 0 | 0 | 00 | 00
SLTIU | 0010011 | 011 |  |  | ALUop2[4:0] | 0 | 1 | 1 | 1 | 1 | 0 | 0 | 0 | 0 | 00 | 00
SRAI | 0010011 | 101 | 0100000 | sra | ALUop2[4:0] | 0 | 1 | 1 | 0 | 0 | 0 | 0 | 0 | 0 | 00 | 00
SRLI | 0010011 | 101 | 0000000 | srl | ALUop2[4:0] | 0 | 1 | 1 | 0 | 0 | 0 | 0 | 0 | 0 | 00 | 00
SLLI | 0010011 | 001 | 0000000 | sll | ALUop2[4:0] | 0 | 1 | 1 | 0 | 0 | 0 | 0 | 0 | 0 | 00 | 00
JALR-- | 1100111 | 000 |  | add | ALUop2[4:0] | 0 | 1 | 1 | 0 | 0 | 0 | 0 | 0 | 0 | 11 | 10
LW-- | 0000011 | 010 |  | add | ALUop2[4:0] | 0 | 1 | 1 | 0 | 0 | 0 | 1 | 0 | 0 | 10 | 00
LB-- | 0000011 | 000 |  | add | ALUop2[4:0] | 0 | 1 | 1 | 0 | 0 | 0 | 1 | 0 | 1 | 10 | 00
U-Type |  |  |  |  | ALUop2[4:0]
AUIPC | 0010111 |  |  |  | ALUop2[4:0] | 0 | 0 | 0 | 0 | 0 | 0 | 0 | 0 | 0 | 00 | 11
LUI | 0110111 |  |  | add | ALUop2[4:0] | 1 | 1 | 1 | 0 | 0 | 0 | 0 | 0 | 0 | 00 | 00 | 利用x0+imm，那么alu的结果就是imm，直接存入rd
UJ-Type |  |  |  |  | ALUop2[4:0]
JAL-- | 1101111 |  |  |  | ALUop2[4:0] | 0 | 1 | 0 | 0 | 0 | 0 | 0 | 0 | 0 | 11 | 11
SB-Type |  |  |  |  | ALUop2[4:0]
BEQ-- | 1100011 | 000 |  | eq | ALUop2[4:0] | 0 | 0 | 0 | 0 | 0 | 0 | 0 | 0 | 0 | 00 | 取决于比较结果
BNE-- | 1100011 | 001 |  | ne | ALUop2[4:0] | 0 | 0 | 0 | 0 | 0 | 0 | 0 | 0 | 0 | 00 | 取决于比较结果
BLT-- | 1100011 | 100 |  |  | ALUop2[4:0] | 0 | 0 | 0 | 0 | 1 | 0 | 0 | 0 | 0 | 00 | 取决于比较结果
BGE-- | 1100011 | 101 |  |  | ALUop2[4:0] | 0 | 0 | 0 | 0 | 1 | 0 | 0 | 0 | 0 | 00 | 取决于比较结果
BLTU-- | 1100011 | 110 |  |  | ALUop2[4:0] | 0 | 0 | 0 | 1 | 1 | 0 | 0 | 0 | 0 | 00 | 取决于比较结果
BGEU-- | 1100011 | 111 |  |  | ALUop2[4:0] | 0 | 0 | 0 | 1 | 1 | 0 | 0 | 0 | 0 | 00 | 取决于比较结果
S-Type |  |  |  |  | ALUop2[4:0]
SB-- | 0100011 | 000 |  | add | ALUop2[4:0] | 0 | 0 | 1 | 0 | 0 | 1 | 0 | 1 | 0 | 00 | 00
SW-- | 0100011 | 010 |  | add | ALUop2[4:0] | 0 | 0 | 1 | 0 | 0 | 0 | 0 | 1 | 0 | 00 | 00