## Sheet1
指令 | PC | IM | RF |  |  |  | S-EXT | ALU |  | DM
|  |  | R1# | R2# | W | Din |  | A | B | Addr | Din
add | PC+1 | PC | rs | rt | rd | ALU |  | RF.D1 | RF.D2 |  |  |  |  | add rd, rs, rt
addi | PC+1 | PC | rs |  | rt | ALU | IMM[15:0] | RF.D1 | S-EXT |  |  |  |  | addi rt, rs, immediate
addiu | PC+1 | PC | rs |  | rt | ALU | IMM[15:0] | RF.D1 | S-EXT |  |  |  |  | addiu rt, rs, immediate
addu | PC+1 | PC | rs | rt | rd | ALU |  | RF.D1 | RF.D2 |  |  |  |  | addu rd, rs, rt
and | PC+1 | PC | rs | rt | rd | ALU |  | RF.D1 | RF.D2 |  |  |  |  | and rd, rs, rt
andi | PC+1 | PC | rs |  | rt | ALU | IMM[15:0] | RF.D1 | S-EXT |  |  |  |  | andi rt, rs, immediate
sll | PC+1 | PC |  | rt | rd | ALU | shamt | RF.D2 | S-EXT |  |  |  |  | sll rd, rt, s
sra | PC+1 | PC |  | rt | rd | ALU | shamt | RF.D2 | S-EXT |  |  |  |  | sra rd, rt, s
srl | PC+1 | PC |  | rt | rd | ALU | shamt | RF.D2 | S-EXT |  |  |  |  | srl rd, rt, s
sub | PC+1 | PC | rs | rt | rd | ALU |  | RF.D1 | RF.D2 |  |  |  |  | sub rd, rs, rt
or | PC+1 | PC | rs | rt | rd | ALU |  | RF.D1 | RF.D2 |  |  |  |  | or rd, rs, rt
ori | PC+1 | PC | rs |  | rt | ALU | IMM[15:0] | RF.D1 | S-EXT |  |  |  |  | ori rt, rs, immediate
nor | PC+1 | PC | rs | rt | rd | ALU |  | RF.D1 | RF.D2 |  |  |  |  | nor rd, rs, rt
lw | PC+1 | PC | rs |  | rt | DM.Dout | IMM[15:0] | RF.D1 | S-EXT | ALU |  |  |  | lw rt, offset(base)
sw | PC+1 | PC | rs | rt |  |  | IMM[15:0] | RF.D1 | S-EXT | ALU | RF.D2 |  |  | sw rt, offset(base)
beq | PC+1+offset/PC+1 | PC | rs | rt |  |  |  | RF.D1 | RF.D2 |  |  |  |  | beq rs, rt, offset
bne | PC+1+offset/PC+1 | PC | rs | rt |  |  |  | RF.D1 | RF.D2 |  |  |  |  | bne rs, rt, offset
slt | PC+1 | PC | rs | rt | rd | ALU |  | RF.D1 | RF.D2 |  |  |  |  | slt rd, rs, rt
slti | PC+1 | PC | rs |  | rt | ALU | IMM[15:0] | RF.D1 | S-EXT |  |  |  |  | slti rt, rs, immediate
sltu | PC+1 | PC | rs | rt | rd | ALU |  | RF.D1 | RF.D2 |  |  |  |  | sltu rd, rs, rt
j | (PC&0xF000)¦address | PC | [11 empty] | j target
jal | (PC&0xF000)¦address | PC |  |  | 31 | PC+1 | [7 empty] | jal target
jr | RF.D1 | PC | rs | [10 empty] | jr rs
syscall | PC+1 | PC | v0(2) | a0(4) |  |  |  | RF.D1 | 10 |  |  |  |  | syscall
XORI | PC+1 | PC | rs |  | rt | ALU | IMM[15:0] | RF.D1 | S-EXT |  |  |  |  | XORI rt, rs, immediate
SLTIU | PC+1 | PC | rs |  | rt | ALU | IMM[15:0] | RF.D1 | S-EXT |  |  |  |  | SLTIU rt, rs, immediate
LBU | PC+1 | PC | rs |  | rt | DM.Dout | IMM[15:0] | RF.D1 | S-EXT | ALU |  |  |  | LBU rt, offset(base)
BLEZ | PC+1+offset/PC+1 | PC | rs | rt(0) |  |  |  | RF.D1 | RF.D2 |  |  |  |  | BLEZ rs, offset
合并 | 4输入 | PC | 2输入 | 2入 | 3入 | 3输入 | 2输入 | 2输入 | 3输入 | ALU | RF.D2
op | 0 | 0 | 0 | 0 | 0 | 0 | 0 | 0 | 0 | 0 | 0 | 0 | 0 | 1000 | 1001 | 1100 | 1101 | 1010 | 1110 | 1011 | 100011 | 101011 | 100100 | 100 | 101 | 110 | 10 | 11
func | 100000 | 100001 | 100100 | 0 | 11 | 10 | 100010 | 100101 | 100111 | 101010 | 101011 | 1000 | 1100