## Sheet1
Op | name | C | V |  | adder op | reverse A? | reverse B? | reverse A+B? | output from? | adder cin
0001 | or | C = A ¦ B | V = 0 |  | n | 0 | 0 | 0 | ¦ | 0
0101 | nor | C = ~(A ¦ B) | V = 0 |  | n | 0 | 0 | 1 | ¦ | 0
0011 | and | C = A & B | V = 0 |  | n | 1 | 1 | 1 | ¦ | 0
0111 | xor | C = A ^ B | V = 0 |  | n | 0 | 0 | 0 | ^ | 0
0010 | eq | C = (A == B) ? 000...0001 : 000...0000 | V = 0 |  | sub | 0 | 1 | 0 | adder | 1
0000 | ne | C = (A != B) ? 000...0001 : 000...0000 | V = 0 |  | sub | 0 | 1 | 0 | adder | 1
0100 | le | C = (A ≤ 0) ? 000...0001 : 000...0000 | V = 0 |  | n | 0 | 0 | 0 | adder | 0
0110 | gt | C = (A > 0) ? 000...0001 : 000...0000 | V = 0 |  | n | 0 | 0 | 0 | adder | 0
100x | add | C = A + B | V = overflow |  | add | 0 | 0 | 0 | adder | 0
110x | subtract | C = A - B | V = overflow |  | sub | 0 | 1 | 0 | adder | 1
101x | shift left logical | C = B << Sa | V = 0 |  | n | 0 | 0 | 0 | shift | 0
1110 | shift right logical | C = B >>> Sa | V = 0 |  | n | 0 | 0 | 0 | shift | 0
1111 | shift right arithmetic | C = B >> Sa | V = 0 |  | n | 0 | 0 | 0 | shift | 0
abcd |  |  | v=ac'(overflow) |  |  | y=a'b'cd | y=abc'+a'b'(c+d'） | y=(b^c)a'd |  | 与b反相信号相同
| 相关信号 | invertA(操作数A是否取反) | invertB(操作数B是否取反) | invertAoB(A¦B结果是否取反) | resultZero(adder结果是否为0，用于减法比较A、B) | compareOperand(当前操作是否为比较，若为比较则输出结果0或1否则输出C) | compareSet(当前比较结果应该为1还是0) | isArith(当前是否为运算指令,是则V输出adder的V,否则为0) | shiftRight(是否右移位，若是则将B高低位倒转) | outputSel(选择ALU输出为或门、异或门、C或者移位寄存器之一) | AdderCin(加法器进位信号，当计算A-B时置位，因为前面B只是取反还没有加一并非补码) | shiftArith(移位操作是否为算数移位，若是则补符号位)
|  | y=a'b'cd | y=abc'+a'b'(c+d'） | y=(b^c)a'd | adderC各位通过与非门 | y=a'd' | 与bc, resultZero, A[31]有关 | y=ac' | abc | 这是两位信号，用真值表来吧 | a'b'd'+abc' | y=bd
sel1=a+d'
[5 empty] | 不在control内 |  | 不在control内 |  |  | sel0=c(a+bd)